## Enthalpy and specific heat
Pressure | 0.1013 | Mpa |  |  |  |  | max | 28.88%
Temperature (degC) | Enthalpy refprop | Enthalpy from eqn | Error % | cp refprop | cp from eqn | Error % |  | Enthalpy Trahan | cp Trahan | 273276.1096
25 | 298447.0676 | 258841.6869 | 13.27% | 1006.5629 | 1277.0532 | 26.87% |  | 298447.0676 | 1007.2648
10 | 283352.07 | 239539.9861 | 15.46% | 1006.133 | 1296.7316 | 28.88% |  | 283342.2848 | 1006.7411
20 | 293414.6688 | 252440.4578 | 13.96% | 1006.3999 | 1283.4631 | 27.53% |  | 293411.2475 | 1007.067
30 | 303480.3315 | 265211.2359 | 12.61% | 1006.746 | 1270.7909 | 26.23% |  | 303483.9333 | 1007.4853
40 | 313549.8564 | 277858.2226 | 11.38% | 1007.1725 | 1258.7029 | 24.97% |  | 313561.2518 | 1007.9932
50 | 323624.0538 | 290387.2011 | 10.27% | 1007.6807 | 1247.1873 | 23.77% |  | 323644.0866 | 1008.5881
60 | 333703.7455 | 302803.8361 | 9.26% | 1008.2715 | 1236.2322 | 22.61% |  | 333733.296 | 1009.2676
70 | 343789.7634 | 315113.6733 | 8.341% | 1008.946 | 1225.8257 | 21.5% |  | 343829.7128 | 1010.0292
80 | 353882.9476 | 327322.1397 | 7.506% | 1009.7049 | 1215.956 | 20.43% |  | 353934.1452 | 1010.8703
90 | 363984.1437 | 339434.5434 | 6.745% | 1010.5485 | 1206.6112 | 19.4% |  | 364047.3766 | 1011.7886
100 | 374094.1996 | 351456.074 | 6.051% | 1011.4768 | 1197.7794 | 18.42% |  | 374170.1662 | 1012.7816
110 | 384213.9623 | 363391.8021 | 5.419% | 1012.4898 | 1189.4487 | 17.48% |  | 384303.2491 | 1013.8469
120 | 394344.2746 | 375246.6794 | 4.843% | 1013.5866 | 1181.6073 | 16.58% |  | 394447.3368 | 1014.9821
130 | 404485.9717 | 387025.5392 | 4.317% | 1014.7665 | 1174.2432 | 15.72% |  | 404603.1175 | 1016.1851
140 | 414639.8777 | 398733.0957 | 3.836% | 1016.0282 | 1167.3447 | 14.89% |  | 414771.2562 | 1017.4534
150 | 424806.8022 | 410373.9445 | 3.398% | 1017.37 | 1160.8997 | 14.11% |  | 424952.3954 | 1018.7848
160 | 434987.5377 | 421952.5622 | 2.997% | 1018.79 | 1154.8965 | 13.36% |  | 435147.1549 | 1020.1771
170 | 445182.8564 | 433473.3068 | 2.63% | 1020.2862 | 1149.3231 | 12.65% |  | 445356.1324 | 1021.628
180 | 455393.5078 | 444940.4176 | 2.295% | 1021.8561 | 1144.1677 | 11.97% |  | 455579.9041 | 1023.1355
190 | 465620.2161 | 456358.0149 | 1.989% | 1023.4971 | 1139.4184 | 11.33% |  | 465819.0243 | 1024.6974
200 | 475863.6783 | 467730.1003 | 1.709% | 1025.2064 | 1135.0634 | 10.72% |  | 476074.0262 | 1026.3115
210 | 486124.5625 | 479060.5567 | 1.453% | 1026.981 | 1131.0906 | 10.14% |  | 486345.4224 | 1027.9759
220 | 496403.5063 | 490353.1481 | 1.219% | 1028.8178 | 1127.4884 | 9.591% |  | 496633.7044 | 1029.6884
230 | 506701.1156 | 501611.5199 | 1.004% | 1030.7136 | 1124.2447 | 9.074% |  | 506939.344 | 1031.447
240 | 517017.9637 | 512839.1984 | 0.8082% | 1032.665 | 1121.3478 | 8.588% |  | 517262.7925 | 1033.2499
250 | 527354.5904 | 524039.5914 | 0.6286% | 1034.6688 | 1118.7856 | 8.13% |  | 527604.482 | 1035.0949
260 | 537711.5018 | 535215.9879 | 0.4641% | 1036.7214 | 1116.5465 | 7.7% |  | 537964.8249 | 1036.9802
270 | 548089.1698 | 546371.558 | 0.3134% | 1038.8195 | 1114.6184 | 7.297% |  | 548344.2149 | 1038.904
280 | 558488.0325 | 557509.353 | 0.1752% | 1040.9597 | 1112.9895 | 6.92% |  | 558743.0266 | 1040.8643
290 | 568908.4938 | 568632.3056 | 0.04855% | 1043.1387 | 1111.6479 | 6.568% |  | 569161.6166 | 1042.8593
300 | 579350.9242 | 579743.2296 | 0.06771% | 1045.353 | 1110.5818 | 6.24% |  | 579600.323 | 1044.8873
310 | 589815.6609 | 590844.82 | 0.1745% | 1047.5994 | 1109.7792 | 5.935% |  | 590059.4663 | 1046.9464
320 | 600303.0087 | 601939.6531 | 0.2726% | 1049.8747 | 1109.2283 | 5.653% |  | 600539.3495 | 1049.035
330 | 610813.2406 | 613030.1862 | 0.3629% | 1052.1757 | 1108.9173 | 5.393% |  | 611040.2585 | 1051.1513
340 | 621346.5986 | 624118.7582 | 0.4462% | 1054.4994 | 1108.8341 | 5.153% |  | 621562.4621 | 1053.2936
350 | 631903.2946 | 635207.5889 | 0.5229% | 1056.8428 | 1108.967 | 4.932% |  | 632106.2127 | 1055.4604
360 | 642483.5114 | 646298.7794 | 0.5938% | 1059.2031 | 1109.3041 | 4.73% |  | 642671.7465 | 1057.65
370 | 653087.4039 | 657394.3121 | 0.6595% | 1061.5775 | 1109.8335 | 4.546% |  | 653259.2836 | 1059.8608
380 | 663715.0999 | 668496.0506 | 0.7203% | 1063.9634 | 1110.5433 | 4.378% |  | 663869.0286 | 1062.0913
390 | 674366.7012 | 679605.7396 | 0.7769% | 1066.3582 | 1111.4216 | 4.226% |  | 674501.1707 | 1064.34
400 | 685042.285 | 690725.0051 | 0.8295% | 1068.7595 | 1112.4566 | 4.089% |  | 685155.884 | 1066.6053
410 | 695741.9048 | 701855.3544 | 0.8787% | 1071.165 | 1113.6364 | 3.965% |  | 695833.3282 | 1068.8859
420 | 706465.5919 | 712998.1759 | 0.9247% | 1073.5726 | 1114.9491 | 3.854% |  | 706533.6482 | 1071.1803
430 | 717213.3558 | 724154.7393 | 0.9678% | 1075.9801 | 1116.3828 | 3.755% |  | 717256.9751 | 1073.4871
440 | 727985.1863 | 735326.1954 | 1.008% | 1078.3855 | 1117.9256 | 3.667% |  | 728003.4261 | 1075.8049
450 | 738781.0538 | 746513.5763 | 1.047% | 1080.7872 | 1119.5658 | 3.588% |  | 738773.105 | 1078.1324
460 | 749600.911 | 757717.7954 | 1.083% | 1083.1832 | 1121.2913 | 3.518% |  | 749566.1023 | 1080.4684
470 | 760444.6935 | 768939.6472 | 1.117% | 1085.572 | 1123.0903 | 3.456% |  | 760382.4959 | 1082.8114
480 | 771312.3212 | 780179.8075 | 1.15% | 1087.952 | 1124.951 | 3.401% |  | 771222.3509 | 1085.1604
490 | 782203.6992 | 791438.8332 | 1.181% | 1090.3218 | 1126.8614 | 3.351% |  | 782085.7202 | 1087.5141
500 | 793118.7187 | 802717.1625 | 1.21% | 1092.6801 | 1128.8097 | 3.307% |  | 792972.645 | 1089.8713
510 | 804057.2583 | 814015.1149 | 1.238% | 1095.0256 | 1130.7841 | 3.266% |  | 803883.1546 | 1092.2309
520 | 815019.1845 | 825332.8909 | 1.265% | 1097.3572 | 1132.7725 | 3.227% |  | 814817.2672 | 1094.5917
530 | 826004.3528 | 836670.5725 | 1.291% | 1099.6739 | 1134.7632 | 3.191% |  | 825774.9899 | 1096.9527
540 | 837012.6086 | 848028.1226 | 1.316% | 1101.9746 | 1136.7442 | 3.155% |  | 836756.3191 | 1099.3129
550 | 848043.788 | 859405.3857 | 1.34% | 1104.2584 | 1138.7038 | 3.119% |  | 847761.2409 | 1101.6711
560 | 859097.7184 | 870802.0871 | 1.362% | 1106.5246 | 1140.6299 | 3.082% |  | 858789.7313 | 1104.0264
570 | 870174.2196 | 882217.8337 | 1.384% | 1108.7725 | 1142.5108 | 3.043% |  | 869841.7564 | 1106.3779
580 | 881273.1043 | 893652.1134 | 1.405% | 1111.0012 | 1144.3346 | 3% |  | 880917.2731 | 1108.7246
590 | 892394.1786 | 905104.2953 | 1.424% | 1113.2103 | 1146.0893 | 2.954% |  | 892016.229 | 1111.0656
600 | 903537.2432 | 916573.6299 | 1.443% | 1115.3992 | 1147.7631 | 2.902% |  | 903138.5629 | 1113.4
610 | 914702.0933 | 928059.2487 | 1.46% | 1117.5673 | 1149.3442 | 2.843% |  | 914284.2051 | 1115.7271
620 | 925888.5197 | 939560.1646 | 1.477% | 1119.7144 | 1150.8206 | 2.778% |  | 925453.0775 | 1118.046
630 | 937096.3093 | 951075.2717 | 1.492% | 1121.8399 | 1152.1804 | 2.705% |  | 936645.0945 | 1120.3559
640 | 948325.2453 | 962603.3451 | 1.506% | 1123.9436 | 1153.4119 | 2.622% |  | 947860.1624 | 1122.656
650 | 959575.1081 | 974143.0413 | 1.518% | 1126.0252 | 1154.503 | 2.529% |  | 959098.1807 | 1124.9458
660 | 970845.6753 | 985692.8982 | 1.529% | 1128.0845 | 1155.442 | 2.425% |  | 970359.0415 | 1127.2245
670 | 982136.7226 | 997251.3345 | 1.539% | 1130.1212 | 1156.2169 | 2.309% |  | 981642.6305 | 1129.4913
680 | 993448.0239 | 1008816.6505 | 1.547% | 1132.1353 | 1156.8159 | 2.18% |  | 992948.827 | 1131.7458
690 | 1004779.3518 | 1020387.0275 | 1.553% | 1134.1265 | 1157.2272 | 2.037% |  | 1004277.5042 | 1133.9874
700 | 1016130.4779 | 1031960.528 | 1.558% | 1136.0949 | 1157.4387 | 1.879% |  | 1015628.5295 | 1136.2154
710 | 1027501.1731 | 1043535.096 | 1.56% | 1138.0403 | 1157.4387 | 1.705% |  | 1027001.7649 | 1138.4293
720 | 1038891.208 | 1055108.5563 | 1.561% | 1139.9628 | 1157.2152 | 1.513% |  | 1038397.0674 | 1140.6287
730 | 1050300.3532 | 1066678.6153 | 1.559% | 1141.8624 | 1156.7564 | 1.304% |  | 1049814.289 | 1142.8131
740 | 1061728.3794 | 1078242.8603 | 1.555% | 1143.739 | 1156.0504 | 1.076% |  | 1061253.2775 | 1144.982
750 | 1073175.0578 | 1089798.7602 | 1.549% | 1145.5928 | 1155.0854 | 0.8286% |  | 1072713.876 | 1147.135
760 | 1084640.1603 | 1101343.6647 | 1.54% | 1147.4239 | 1153.8494 | 0.56% |  | 1084195.9242 | 1149.2719
770 | 1096123.4598 | 1112874.8049 | 1.528% | 1149.2322 | 1152.3306 | 0.2696% |  | 1095699.2579 | 1151.3921
780 | 1107624.7301 | 1124389.2933 | 1.514% | 1151.0181 | 1150.517 | 0.04353% |  | 1107223.7099 | 1153.4955
790 | 1119143.7463 | 1135884.1234 | 1.496% | 1152.7815 | 1148.3969 | 0.3803% |  | 1118769.1098 | 1155.5816
800 | 1130680.2851 | 1147356.1699 | 1.475% | 1154.5226 | 1145.9583 | 0.7418% |  | 1130335.2847 | 1157.6504

## Density
Pressure | 0.1013 | Mpa |  |  | max | 23453%
Temperature (degC) | Density | Density from eqn | Error % | density trahan
0 | 1.2924 | 304.3954 | 23453% | 1.2508
10 | 1.2466 | 291.6306 | 23294% | 1.216
25 | 1.1837 | 274.248 | 23068% | 1.1661 |  | 0.70922 | 1.4184
30 | 1.1641 | 268.8873 | 22997% | 1.15 |  | 2
40 | 1.1269 | 258.7637 | 22863% | 1.1188
50 | 1.0919 | 249.3833 | 22739% | 1.0887
60 | 1.0591 | 240.6849 | 22626% | 1.0596
70 | 1.0282 | 232.6117 | 22524% | 1.0317
80 | 0.99901 | 225.1107 | 22433% | 1.0047
90 | 0.97146 | 218.1329 | 22354% | 0.9787
100 | 0.94539 | 211.6328 | 22286% | 0.95368
110 | 0.92069 | 205.5686 | 22228% | 0.92957
120 | 0.89724 | 199.9013 | 22179% | 0.90636
130 | 0.87497 | 194.5955 | 22140% | 0.88402
140 | 0.85377 | 189.6183 | 22110% | 0.86251
150 | 0.83358 | 184.9399 | 22086% | 0.84181
160 | 0.81432 | 180.5329 | 22070% | 0.8219
170 | 0.79593 | 176.3723 | 22059% | 0.80273
180 | 0.77835 | 172.4355 | 22054% | 0.7843
190 | 0.76154 | 168.702 | 22053% | 0.76657
200 | 0.74544 | 165.1533 | 22055% | 0.74951
210 | 0.73 | 161.7727 | 22061% | 0.73312
220 | 0.71519 | 158.5453 | 22068% | 0.71735
230 | 0.70097 | 155.4578 | 22077% | 0.70219
240 | 0.68731 | 152.4984 | 22088% | 0.68761
250 | 0.67417 | 149.6564 | 22099% | 0.67359
260 | 0.66152 | 146.9227 | 22110% | 0.66012
270 | 0.64934 | 144.2892 | 22121% | 0.64717
280 | 0.63759 | 141.7486 | 22132% | 0.63472
290 | 0.62627 | 139.2949 | 22142% | 0.62275
300 | 0.61534 | 136.9225 | 22151% | 0.61124
310 | 0.60479 | 134.627 | 22160% | 0.60018
320 | 0.59459 | 132.4043 | 22168% | 0.58953
330 | 0.58473 | 130.251 | 22175% | 0.5793
340 | 0.5752 | 128.1642 | 22182% | 0.56946
350 | 0.56597 | 126.1412 | 22188% | 0.55999
360 | 0.55703 | 124.1801 | 22193% | 0.55087
370 | 0.54837 | 122.2788 | 22199% | 0.5421
380 | 0.53997 | 120.4357 | 22204% | 0.53365
390 | 0.53183 | 118.6493 | 22210% | 0.52552
400 | 0.52393 | 116.9183 | 22216% | 0.51768
410 | 0.51626 | 115.2412 | 22222% | 0.51013
420 | 0.50881 | 113.6169 | 22230% | 0.50285
430 | 0.50158 | 112.0441 | 22238% | 0.49582
440 | 0.49454 | 110.5214 | 22248% | 0.48904
450 | 0.48771 | 109.0475 | 22259% | 0.4825
460 | 0.48105 | 107.6209 | 22272% | 0.47617
470 | 0.47458 | 106.2401 | 22286% | 0.47006
480 | 0.46828 | 104.9034 | 22302% | 0.46414
490 | 0.46215 | 103.6091 | 22319% | 0.45841
500 | 0.45617 | 102.3552 | 22338% | 0.45287
510 | 0.45034 | 101.1397 | 22358% | 0.44749
520 | 0.44467 | 99.9605 | 22380% | 0.44227
530 | 0.43913 | 98.8152 | 22402% | 0.4372
540 | 0.43373 | 97.7017 | 22426% | 0.43228
550 | 0.42846 | 96.6174 | 22450% | 0.42749
560 | 0.42332 | 95.5599 | 22474% | 0.42283
570 | 0.4183 | 94.5267 | 22498% | 0.41829
580 | 0.4134 | 93.5154 | 22521% | 0.41386
590 | 0.40861 | 92.5236 | 22543% | 0.40954
600 | 0.40393 | 91.5489 | 22564% | 0.40531
610 | 0.39936 | 90.5892 | 22584% | 0.40118
620 | 0.39489 | 89.6425 | 22601% | 0.39714
630 | 0.39052 | 88.7072 | 22615% | 0.39318
640 | 0.38624 | 87.7818 | 22627% | 0.3893
650 | 0.38206 | 86.8653 | 22636% | 0.38549
660 | 0.37796 | 85.9572 | 22642% | 0.38175
670 | 0.37396 | 85.0574 | 22645% | 0.37807
680 | 0.37004 | 84.1665 | 22646% | 0.37445
690 | 0.36619 | 83.2859 | 22644% | 0.37088
700 | 0.36243 | 82.4175 | 22640% | 0.36737
710 | 0.35875 | 81.5642 | 22636% | 0.36391
720 | 0.35514 | 80.7301 | 22632% | 0.36049
730 | 0.3516 | 79.92 | 22631% | 0.35712
740 | 0.34813 | 79.1402 | 22633% | 0.35378
750 | 0.34472 | 78.3982 | 22642% | 0.35049
760 | 0.34139 | 77.7027 | 22661% | 0.34723
770 | 0.33812 | 77.0643 | 22692% | 0.344
780 | 0.33491 | 76.4951 | 22741% | 0.34081
790 | 0.33176 | 76.0089 | 22811% | 0.33764
800 | 0.32867 | 75.6216 | 22909% | 0.33451

## Viscosity
Pressure | 0.1013 | Mpa |  |  | max | 52.05%
Temperature (degC) | Viscosity | Density from eqn | Error % | Viscosity Trahan
0 | 1.7258e-05 | 2.6241e-05 | 52.05% | 1.6756e-05
10 | 1.7756e-05 | 2.6171e-05 | 47.39% | 1.7225e-05
25 | 1.849e-05 | 2.6147e-05 | 41.41% | 1.7921e-05 |  | 0.70922 | 1.4184
30 | 1.8731e-05 | 2.6159e-05 | 39.65% | 1.8151e-05 |  | 2
40 | 1.9209e-05 | 2.621e-05 | 36.44% | 1.8607e-05
50 | 1.968e-05 | 2.6293e-05 | 33.6% | 1.906e-05
60 | 2.0145e-05 | 2.6405e-05 | 31.07% | 1.9509e-05
70 | 2.0604e-05 | 2.6543e-05 | 28.82% | 1.9953e-05
80 | 2.1058e-05 | 2.6704e-05 | 26.81% | 2.0393e-05
90 | 2.1506e-05 | 2.6886e-05 | 25.02% | 2.083e-05
100 | 2.1948e-05 | 2.7086e-05 | 23.41% | 2.1263e-05
110 | 2.2385e-05 | 2.7302e-05 | 21.96% | 2.1691e-05
120 | 2.2818e-05 | 2.7531e-05 | 20.66% | 2.2116e-05
130 | 2.3245e-05 | 2.7772e-05 | 19.48% | 2.2537e-05
140 | 2.3667e-05 | 2.8024e-05 | 18.41% | 2.2954e-05
150 | 2.4085e-05 | 2.8284e-05 | 17.43% | 2.3368e-05
160 | 2.4499e-05 | 2.8552e-05 | 16.54% | 2.3778e-05
170 | 2.4908e-05 | 2.8826e-05 | 15.73% | 2.4184e-05
180 | 2.5313e-05 | 2.9105e-05 | 14.98% | 2.4586e-05
190 | 2.5714e-05 | 2.9389e-05 | 14.29% | 2.4985e-05
200 | 2.6112e-05 | 2.9675e-05 | 13.65% | 2.538e-05
210 | 2.6505e-05 | 2.9964e-05 | 13.05% | 2.5772e-05
220 | 2.6894e-05 | 3.0256e-05 | 12.5% | 2.616e-05
230 | 2.728e-05 | 3.0548e-05 | 11.98% | 2.6545e-05
240 | 2.7663e-05 | 3.0842e-05 | 11.49% | 2.6926e-05
250 | 2.8042e-05 | 3.1136e-05 | 11.03% | 2.7304e-05
260 | 2.8418e-05 | 3.1431e-05 | 10.6% | 2.7679e-05
270 | 2.879e-05 | 3.1725e-05 | 10.19% | 2.805e-05
280 | 2.916e-05 | 3.202e-05 | 9.807% | 2.8418e-05
290 | 2.9526e-05 | 3.2314e-05 | 9.441% | 2.8783e-05
300 | 2.9889e-05 | 3.2607e-05 | 9.092% | 2.9145e-05
310 | 3.025e-05 | 3.29e-05 | 8.761% | 2.9503e-05
320 | 3.0608e-05 | 3.3193e-05 | 8.446% | 2.9859e-05
330 | 3.0962e-05 | 3.3484e-05 | 8.145% | 3.0211e-05
340 | 3.1315e-05 | 3.3776e-05 | 7.859% | 3.056e-05
350 | 3.1664e-05 | 3.4067e-05 | 7.586% | 3.0906e-05
360 | 3.2011e-05 | 3.4357e-05 | 7.327% | 3.125e-05
370 | 3.2356e-05 | 3.4646e-05 | 7.079% | 3.159e-05
380 | 3.2698e-05 | 3.4936e-05 | 6.843% | 3.1927e-05
390 | 3.3038e-05 | 3.5225e-05 | 6.619% | 3.2262e-05
400 | 3.3375e-05 | 3.5513e-05 | 6.405% | 3.2594e-05
410 | 3.3711e-05 | 3.5801e-05 | 6.202% | 3.2922e-05
420 | 3.4044e-05 | 3.6089e-05 | 6.009% | 3.3249e-05
430 | 3.4374e-05 | 3.6377e-05 | 5.826% | 3.3572e-05
440 | 3.4703e-05 | 3.6665e-05 | 5.652% | 3.3893e-05
450 | 3.503e-05 | 3.6952e-05 | 5.487% | 3.4211e-05
460 | 3.5355e-05 | 3.7239e-05 | 5.331% | 3.4526e-05
470 | 3.5677e-05 | 3.7526e-05 | 5.183% | 3.4839e-05
480 | 3.5998e-05 | 3.7813e-05 | 5.042% | 3.5149e-05
490 | 3.6317e-05 | 3.81e-05 | 4.908% | 3.5457e-05
500 | 3.6634e-05 | 3.8386e-05 | 4.782% | 3.5763e-05
510 | 3.6949e-05 | 3.8672e-05 | 4.661% | 3.6066e-05
520 | 3.7263e-05 | 3.8957e-05 | 4.546% | 3.6366e-05
530 | 3.7575e-05 | 3.9242e-05 | 4.437% | 3.6664e-05
540 | 3.7885e-05 | 3.9526e-05 | 4.332% | 3.696e-05
550 | 3.8193e-05 | 3.981e-05 | 4.232% | 3.7254e-05
560 | 3.85e-05 | 4.0093e-05 | 4.136% | 3.7545e-05
570 | 3.8806e-05 | 4.0374e-05 | 4.043% | 3.7834e-05
580 | 3.9109e-05 | 4.0655e-05 | 3.952% | 3.8121e-05
590 | 3.9412e-05 | 4.0935e-05 | 3.865% | 3.8406e-05
600 | 3.9712e-05 | 4.1213e-05 | 3.779% | 3.8689e-05
610 | 4.0012e-05 | 4.149e-05 | 3.695% | 3.8969e-05
620 | 4.0309e-05 | 4.1766e-05 | 3.612% | 3.9248e-05
630 | 4.0606e-05 | 4.204e-05 | 3.531% | 3.9525e-05
640 | 4.0901e-05 | 4.2312e-05 | 3.45% | 3.9799e-05
650 | 4.1195e-05 | 4.2583e-05 | 3.371% | 4.0072e-05
660 | 4.1487e-05 | 4.2853e-05 | 3.292% | 4.0343e-05
670 | 4.1778e-05 | 4.3121e-05 | 3.213% | 4.0612e-05
680 | 4.2068e-05 | 4.3387e-05 | 3.136% | 4.0879e-05
690 | 4.2357e-05 | 4.3653e-05 | 3.06% | 4.1145e-05
700 | 4.2644e-05 | 4.3917e-05 | 2.985% | 4.1409e-05
710 | 4.293e-05 | 4.4181e-05 | 2.913% | 4.1671e-05
720 | 4.3215e-05 | 4.4444e-05 | 2.843% | 4.1931e-05
730 | 4.3499e-05 | 4.4707e-05 | 2.777% | 4.219e-05
740 | 4.3782e-05 | 4.4971e-05 | 2.715% | 4.2447e-05
750 | 4.4064e-05 | 4.5235e-05 | 2.659% | 4.2703e-05
760 | 4.4344e-05 | 4.5501e-05 | 2.61% | 4.2957e-05
770 | 4.4624e-05 | 4.577e-05 | 2.57% | 4.3209e-05
780 | 4.4902e-05 | 4.6042e-05 | 2.54% | 4.3461e-05
790 | 4.5179e-05 | 4.6319e-05 | 2.522% | 4.371e-05
800 | 4.5456e-05 | 4.6601e-05 | 2.52% | 4.3959e-05

## Conductivity
Pressure | 0.1013 | Mpa |  |  | max | 73.65%
Temperature (degC) | Thermal conductivity | k from eqn | Error % | k Trahan
0 | 0.023996 | 0.041669 | 73.65% | 0.024201
10 | 0.024746 | 0.041412 | 67.35% | 0.024988
20 | 0.025487 | 0.041236 | 61.8% | 0.025766 |  | 0.70922 | 1.4184
30 | 0.02622 | 0.041136 | 56.89% | 0.026537 |  | 2
40 | 0.026945 | 0.041104 | 52.55% | 0.027301
50 | 0.027662 | 0.041133 | 48.7% | 0.028056
60 | 0.028372 | 0.041216 | 45.27% | 0.028805
70 | 0.029074 | 0.041349 | 42.22% | 0.029545
80 | 0.02977 | 0.041525 | 39.49% | 0.030279
90 | 0.030459 | 0.041741 | 37.04% | 0.031005
100 | 0.031141 | 0.041991 | 34.84% | 0.031725
110 | 0.031817 | 0.042272 | 32.86% | 0.032438
120 | 0.032487 | 0.04258 | 31.07% | 0.033144
130 | 0.033151 | 0.042911 | 29.44% | 0.033844
140 | 0.033809 | 0.043263 | 27.96% | 0.034537
150 | 0.034462 | 0.043632 | 26.61% | 0.035224
160 | 0.035109 | 0.044017 | 25.37% | 0.035905
170 | 0.035751 | 0.044415 | 24.23% | 0.036579
180 | 0.036388 | 0.044823 | 23.18% | 0.037248
190 | 0.03702 | 0.045241 | 22.21% | 0.037912
200 | 0.037648 | 0.045667 | 21.3% | 0.038569
210 | 0.038271 | 0.046099 | 20.46% | 0.039221
220 | 0.038889 | 0.046536 | 19.67% | 0.039868
230 | 0.039503 | 0.046978 | 18.92% | 0.040509
240 | 0.040113 | 0.047423 | 18.22% | 0.041145
250 | 0.040718 | 0.04787 | 17.57% | 0.041777
260 | 0.04132 | 0.04832 | 16.94% | 0.042403
270 | 0.041917 | 0.048771 | 16.35% | 0.043025
280 | 0.042511 | 0.049223 | 15.79% | 0.043642
290 | 0.043101 | 0.049677 | 15.26% | 0.044254
300 | 0.043688 | 0.050131 | 14.75% | 0.044862
310 | 0.044271 | 0.050585 | 14.26% | 0.045465
320 | 0.044851 | 0.05104 | 13.8% | 0.046065
330 | 0.045427 | 0.051495 | 13.36% | 0.04666
340 | 0.046001 | 0.051951 | 12.93% | 0.047251
350 | 0.046571 | 0.052406 | 12.53% | 0.047839
360 | 0.047138 | 0.052863 | 12.15% | 0.048422
370 | 0.047702 | 0.05332 | 11.78% | 0.049002
380 | 0.048263 | 0.053777 | 11.43% | 0.049579
390 | 0.048821 | 0.054235 | 11.09% | 0.050152
400 | 0.049376 | 0.054694 | 10.77% | 0.050721
410 | 0.049929 | 0.055153 | 10.46% | 0.051288
420 | 0.050479 | 0.055613 | 10.17% | 0.051851
430 | 0.051027 | 0.056074 | 9.892% | 0.052411
440 | 0.051572 | 0.056536 | 9.626% | 0.052968
450 | 0.052115 | 0.056999 | 9.373% | 0.053523
460 | 0.052655 | 0.057463 | 9.132% | 0.054074
470 | 0.053193 | 0.057928 | 8.902% | 0.054623
480 | 0.053728 | 0.058393 | 8.682% | 0.05517
490 | 0.054262 | 0.058859 | 8.473% | 0.055714
500 | 0.054793 | 0.059326 | 8.273% | 0.056255
510 | 0.055322 | 0.059793 | 8.083% | 0.056795
520 | 0.055849 | 0.060261 | 7.9% | 0.057332
530 | 0.056373 | 0.060728 | 7.725% | 0.057867
540 | 0.056896 | 0.061196 | 7.557% | 0.0584
550 | 0.057417 | 0.061663 | 7.395% | 0.058931
560 | 0.057936 | 0.06213 | 7.239% | 0.05946
570 | 0.058453 | 0.062597 | 7.088% | 0.059988
580 | 0.058969 | 0.063062 | 6.942% | 0.060514
590 | 0.059482 | 0.063526 | 6.799% | 0.061038
600 | 0.059994 | 0.063989 | 6.66% | 0.061561
610 | 0.060504 | 0.064451 | 6.524% | 0.062083
620 | 0.061012 | 0.064911 | 6.391% | 0.062603
630 | 0.061519 | 0.065369 | 6.259% | 0.063121
640 | 0.062024 | 0.065826 | 6.13% | 0.063639
650 | 0.062527 | 0.066281 | 6.003% | 0.064156
660 | 0.063029 | 0.066733 | 5.877% | 0.064671
670 | 0.06353 | 0.067184 | 5.753% | 0.065186
680 | 0.064029 | 0.067634 | 5.63% | 0.065699
690 | 0.064526 | 0.068082 | 5.51% | 0.066212
700 | 0.065022 | 0.068528 | 5.393% | 0.066725
710 | 0.065517 | 0.068975 | 5.278% | 0.067236
720 | 0.06601 | 0.069421 | 5.168% | 0.067747
730 | 0.066502 | 0.069868 | 5.062% | 0.068257
740 | 0.066992 | 0.070317 | 4.963% | 0.068767
750 | 0.067482 | 0.070768 | 4.87% | 0.069277
760 | 0.06797 | 0.071223 | 4.787% | 0.069786
770 | 0.068456 | 0.071684 | 4.714% | 0.070295
780 | 0.068942 | 0.072151 | 4.654% | 0.070804
790 | 0.069426 | 0.072626 | 4.609% | 0.071313
800 | 0.069909 | 0.073113 | 4.582% | 0.071821